## Sheet1
Comment | Designator | Footprint | LCSC Part #（optional） |  | Quantity
0.33uF | C1 | 0805_C | C73142 | C73142 | 50 | 1.5 | 0.33uF | 75
0.1uF | C2, C6, C7, C10, C11, C12, C13, C18, C20, C21, C22, C23, C30, C31, C32, C33, C34 | 1206_C | C527273 |  | 850 | 2 | 0.1uF | 1700
10uF | C3, C8, C9, C14, C15, C16, C17, C25, C26, C27, C28, C29, C35, C36, C37, C38, C39 | 1206_C | C77092 |  | 850 | 2 | 10uF | 1700
100uF | C5 | 0402_C | C23742 |  | 50 |  | 100uF | 0
LED | D1 | 0402_LED | C273604 |  | 50 | 4 | LED | 200
Conn_02x07_Odd_Even | J1 | Connector_PinHeader_2.54mm:PinHeader_2x07_P2.54mm_Vertical_SMD | C168661 |  | 50 |  | Conn_02x07_Odd_Even | 0
Conn_01x02_Male | J2 | SamacSys_Parts:Molex_26013114 | C587079 |  | 50 |  | Conn_01x02_Male | 0
78171004_Pico-EZmate:781710004 | J4, J5, J6, J7, J8, J9, J10, J11, J12, J13, J14, J15, J16, J17, J18, J19 | 781710004 Pico-EZmate:781710004 | C588524 |  | 800 |  | 78171004_Pico-EZmate:781710004 | 0
781710004 | J20 | 781710004 Pico-EZmate:781710004 | C588524 |  | 50 |  | 781710004 | 0
2.2uH | L1, L2, L3, L4, L5, L6, L7, L8, L9, L10, L11, L12, L13, L14, L15, L16 | 0805_L | C383369 |  | 800 | 3.5 | 2.2uH | 2800
470 | R1 | 0402_R | C427238 |  | 50 | 0.3 | 470 | 15
10K | R2, R3 | 0402_R | C25744 |  | 100 | 0.3 | 10K | 30
130m | R4, R5, R6, R7, R8, R9, R10, R11, R12, R13, R14, R15, R16, R17, R18, R19 | 0603_R | C186551 |  | 800 |  | 130m | 0
4609M-101-103LF | RN1 | SamacSys_Parts:4609X | C8692 |  | 50 | 3.5 | 4609M-101-103LF | 175
LM78L05ACM_NOPB | U1 | footprints:LM78L05ACM&slash_NOPB | C373350 |  | 50 | 5 | LM78L05ACM_NOPB | 250
TPS92200D1DDCR | U2, U3, U5, U6, U7, U8, U9, U10, U11, U12, U13, U14, U15, U16, U17, U18 | TPS92200:TPS92200D1DDCR | TPS92200D1DDCR |  | 800 |  | TPS92200D1DDCR | 0
PCA9685PW | U4 | Package_SO:TSSOP-28_4.4x9.7mm_P0.65mm | C2678753 |  | 50 |  | PCA9685PW | 0